## Sheet1
采购清单
序号 | 设备名称 | 主要参数要求 | 数量
1 | 塔式起重机 | 12吨 | 2
2 | 沥青混合料搅拌 及热再生一体机 | 原生5000型+再生3000型 | 1
3 | 2米冷铣刨机 | 最大铣刨宽度2m | 1
4 | 小型履带式挖掘机 | 操作质量≥5500kg；发动率功率≥35KW；额定斗容≥0.19m³ | 1
5 | 50型轮式装载机 | 整机操作质量≥16500kg；发动机功率：≥170kw；额定载重量≥5000kg；额定斗容≥2.8m³ | 1
6 | 50KW滑移装载机 | 操作重量≥3000kg；额定载荷≥850kg；发动机功率≥50KW；标准流量≥70L/min | 2
7 | 60KW滑移装载机 | 操作重量≥4000kg；额定载荷≥1400kg；发动机功率≥60KW；标准流量≥90L/min | 1
8 | 大型湿式清扫车 | 清水箱容积≥3.5m³；垃圾箱容积≥8m³，扫雪刷除雪宽度≥3.1m | 1
9 | 中型湿式清扫车 | 垃圾箱容积≥4m3；水箱容积≥1m3，扫雪刷除雪宽度≥2.5m | 2
10 | 大型洗扫车 | 清水箱容积≥10m³；垃圾箱容积≥7m³，扫雪刷工作宽度≥3.1m | 3
11 | 1200方排水单元抢险车 | 1200m3/h | 3
12 | 皮卡式排水抢险车 | 600m3/h | 4
13 | 长臂挖掘机 | 23米重型超长臂挖掘机(需配备标准臂) | 1
14 | 防撞车 | 总质量:4000-4500kg；防撞缓冲防撞等级不低于80级别；驾驶室采用双排载客，准乘人数(人)≥5；灯架设置在货箱前端高度可升降 | 17
15 | 地下测绘系统 | 天线中心频率：400MHz；雷达主机、天线、四轮推车支架一体化集成；雷达含内置GPS模块，并支持外接GNSS；数据采集软件可同步采集雷达数据、经纬度坐标信息和视频数据 | 1
16 | 全自动落锤弯沉仪 | 含承载车；国家公告为5座车型，C1可以驾驶；多种传感器标定、修正、弯沉、GPS、空地温、桩号里程采集存储 | 1
42
注：实际招标项目、数量、主要技术参数以标书为准，此清单仅供参考。