## Sheet1
2025年度设备采购计划表
序号 | 设备名称 | 拟购置设备型号 | 数量
1 | 塔式起重机 | 平头塔机，起重力矩不小于315t﹒m | 2
2 | 2米铣刨机 | 标准铣刨宽度≥2000mm 铣刨深度≥330mm | 1
3 | 0.5米铣刨机 | 标准铣刨宽度≥500mm 最大铣刨深度≥180mm | 1
4 | 履带式挖掘机 | 工作重量≥24500 kg 发动机功率≥128 KW | 1
5 | 14吨双钢轮压路机 | 最大重量≥14000kg 最大工作宽度≥2100mm 额定功率≥90kw | 1
6 | 桥梁检测车 | 最大水平作业幅度≥22m 最大垂直作业深度≥8.0m | 1
7 | 大型洗扫车 | 清洗宽度≥3.5m 清水箱容积≥10m³ 垃圾箱容积≥7m³ 带树枝落叶破碎功能 | 1
8 | 大型洗扫车 | 清洗宽度：≥3.5m 清水箱容积≥10m³ 垃圾箱容积≥7m³ | 2
9 | 大型湿式清扫车 | 最大清扫能力70000m2/h 垃圾箱容积≥8m³ 水箱容积≥3.5m³ | 3
10 | 交通锥自动收放车 | 最大存储装置载锥量≥250个交通锥 作业时收放装置作业宽度≥3000mm | 1
11 | 高枝修剪车 | 最大作业高度≥18m 最大作业幅度≥13.5m | 1
12 | 滑移装载机 | 额定功率≥50kw 最大操作高度≥3700mm 最大卸载高度≥2200mm | 1
13 | 建筑垃圾分选机 | 总功率≤100KW 处置能力≥100吨/小时 | 1
14 | 3.5吨双钢轮压路机 | 最大重量≥3500kg 最大工作宽度≥1200mm | 1
15 | 工程抢险指挥车 | 车身结构：五座五门非承载式车身 汽油；四驱；自动挡 | 1
16 | 20米高空作业车 | 最大作业高度20m | 1
17 | 面包救险车 | 汽油；7座；自动挡； 使用性质：工程救险 | 4
18 | 双排救险车 | 最大总质量≥4490KG；柴油； 使用性质：工程救险 | 5
19 | 道路养护面包车 | 汽油；7座；自动挡 | 5
20 | 车载式长臂绿篱修剪机 | 车载式 割灌幅宽≥1500mm 最大修剪直径≥20mm | 1
21 | 地磅监察系统 | 满足北京地区行政管理部门对建筑垃圾数据及图片上传及传输相关工作要求 | 1
22 | 催化燃烧废气处理设备 | 72000m3/h 干式过滤+活性炭吸附/脱附塔 | 1
23 | 混凝土抗压全自动智能检测系统 | 压力机数量：3台 自动上料系统类型：6轴智能机械臂 设备占地面积≤16平米 支持手动自动两种试验模式 需保留合理人工上料区域 | 1
24 | 多功能路况快速检测系统 | 成像分辨力≤2.0mm | 1
25 | 车载落锤式弯沉仪 | 弯沉准确性±5% | 1
26 | 履带式遥控混凝土搅拌泵送一体机 | 15米远程遥控支架搅拌一体泵 | 1
| 合计 |  | 41
注：实际招标项目、数量、主要技术参数以标书为准，此清单仅供参考。