## Sheet1
2025年度第二次设备采购清单
序号 | 设备名称 | 拟购置设备型号 | 数量
1 | 0.5米铣刨机 | 1、标准铣刨宽度≥500mm 2、最大铣刨深度≥180mm | 1
2 | 履带式挖掘机 | 1、工作重量 ≥24500kg 2、发动机功率 ≥128kw | 1
3 | 滑移装载机 | 1、额定功率≥50kw 2、最大操作高度≥3700mm 3、最大卸载高度≥2200mm | 1
4 | 50KW滑移装载机（带铲斗） | 1、额定载荷≥920kg 2、发动机功率≥50kw 3、配通用铲斗，容量≥0.35m³ | 1
5 | 建筑垃圾处理分拣设备 | 1、总功率≤100kw 2、处置能力≥100t/h | 1
6 | 纯电动大型洗扫车 | 1、总质量≥18000kg 2、电池容量≥280kwh 3、垃圾箱总容积≥8m³ 4、清水箱容积≥8.5m³ | 2
7 | 桥梁检测车 | 1、最大水平作业幅度≥22m 2、最大垂直作业深度≥8.0m | 1
8 | 双排救险车 | 1、最大总质量≥4490kg 2、燃油类型：柴油 3、使用性质：工程救险 | 5
9 | 道路养护面包 | 汽油；7座；自动挡 | 5
10 | 12方电动混凝土搅拌车 | 前四后八，电池电量350kw/h | 20
11 | 自热式沥青乳液罐 | 单次加热量2吨 | 1
12 | 地磅监察系统 | 满足北京地区行政管理部门对建筑垃圾数据及图片上传及传输相关工作要求 | 1
13 | 独立单元养护窑管片生产线 | 1、满足环宽1.2米管片生产 2、生产节拍9分钟/片 3、最大生产能力为3翻 | 1
14 | 12000W光纤激光切管机 | 1、加工范围：管材长≤12000mm 圆管：Φ10-Φ360mm 方管：350*350mm 2、卡盘最大载重：1200KG 3、尾料：0mm | 1
15 | 30000W交换台光纤激光切割机 | 1、最大加工范围：6000×2600mm 2、X、Y 轴定位精度≤±0.03mm 3、割板厚度：30mm | 1
| 合计 |  | 43
注：实际招标项目、数量、主要技术参数以标书为准，此清单仅供参考。