## Sheet1
采购清单
序号 | 设备名称 | 拟购置设备主要技术参数 | 数量
1 | 泥浆泵站 | 1、流量≥3000m³/h； 2、电机额定功率≥1100kW | 2
2 | 履带式移动 反击破碎机 | 1、小时处理量：120吨； 2、入料粒径≤600mm； 3、电驱，破碎机功率≥200kw； 4、带振动给料、返料和除铁功能 | 1
3 | 道路清扫车 | 1、垃圾箱最大容积：7m³； 2、清水箱最大容积：10³； 3、高压水泵最大额定压力：10MPa | 1
4 | 移动背负式 彩色三维激光扫描仪 | 1、激光雷达线束≥32线；采集速度≥640000点/秒； 2、激光雷达扫描距离≥300米；激光雷达作业方式：1个激光雷达自动旋转式； 3、定位方式：支持基于SLAM技术定位扫描，可以连接CORS系统实现RTK-SLAM技术定位扫描 | 1
5 | 智慧监控系统 | 1、主机系统类型:四轴防撞； 2、照明系统：高效能LED照明阵列，16K流明；激光发射频率：不低于60万点/秒；可以实时查看激光点云三维建模状态； 3、含数据管理与分析软件功能 | 1
6 | 轻量化一体式 隧道动态感知系统 | 1、系统重量≤50kg；激光扫描点频≥200万点/秒； 2、隧道图像：相机类型：彩色相机1个； 3、惯性测量单元：陀螺零偏稳定性≤0.025°/h | 1
7 | 0.5秒全站仪 | 1、测距精度：0.6mm+1ppm； 2、测角精度：自动测角0.5秒，最小显示0.1秒 | 1
8 | 测量机器人 | 1、测角精度：0.5"；棱镜测量精度/时间/长测程模式： 0.6mm + 1ppm/2.4s/12000m；超级搜索范围：300m； 2、机载软件系统：三维浏览数据软件，支持BIM模型直接导入、三维查看和放样； 3、自动量高模块：测距精度1.0mm(1Sigma)测距范围 0.7m-2.7m | 1
9 | 混凝土透视仪 | 1、最大探测深度300mm；水平定位精度±10mm； 2、埋置深度指示精度≤100mm:±10mm，>100mm: ±15%； 3、最小扫描距离320mm；最大扫描距离10m | 1
10 | 探地雷达系统 | 1、9节点自动增益(-10～+130dB可调)； 2、步进精度：5ps；扫描点数：128-8192；扫描速率：1～1024Hz | 2
11 | 微钻阻力仪 | 1、探测深度≥50cm，可扩展至100cm； 2、分辨率：25P/mm（10Bit）～100P/mm（12Bit）； 3、钻头长度≤70cm；推进速度：﹤5cm/sec；钻孔阻力：100p/mm | 1
12 | 监测雷达 | 1、最大探测距离≥5.5km；形变测量精度:优于0.1mm；距离分辨率≤0.15m； 2、角度分辨率:优于5mrad；转动速率:最快0.5min/周/360° | 1
| 合计 |  | 14