## Sheet1
采购清单
序号 | 设备名称 | 拟购置设备主要技术参数 | 数量
1 | 大型干扫车 | 总质量：18000kg； 垃圾箱容积≥8m³； 清扫宽度≥3.5m。 | 2
2 | 大型洗扫车 | 总质量：18000kg； 清水箱容积≥10m³； 垃圾箱容积≥7m³； 清洗宽度≥3.5m。 | 6
3 | 25吨车厢 可卸式垃圾车 | 总质量：25000kg； 车辆底盘发动机额定功率≥220KW。 | 2
4 | 3吨压缩式 垃圾车 | 载重≥2000kg以上； 车辆底盘发动机额定功率≥110KW。 | 13
5 | 8吨压缩式 垃圾车 | 载重≥7000kg以上； 车辆底盘发动机额定功率≥160KW。 | 3
6 | 18吨吸污车 | 容积≥12m³以上； 车辆底盘发动机额定功率≥140KW。 | 2
7 | 7吨吸污车 | 容积≥4m³以上； 车辆底盘发动机额定功率≥80KW。 | 1
8 | 31吨车厢 可卸式垃圾车 | 总质量：31000kg； 车辆底盘发动机额定功率≥250KW。 | 2
9 | 大型除雪滚刷 | 滚刷刷毛宽度≥3600mm； 刷片直径≥800mm。 | 20
10 | 抛雪机 （装载机型） | 除雪能力≥2500t/h； 清雪宽度≥2700mm。 | 4
11 | 滑移抛雪机 （滚刷+抛雪机） | 整机工作质量≥3750kg； 额定载质量≥1150kg。 | 2
12 | 履带式移动 颚式破碎站 | 1、小时处理量：≥150吨； 2、破碎机进料口长宽不低于：1160*750mm，满足实际入料粒径≤600mm； 3、给料机变频调频给料，具备除土功能； 4、电驱，破碎机功率≥132kw； 5、外接电驱动，液压履带行走、可遥控器控制； 6、配置除铁器，铠装带； 7、落料点配置喷淋装置； 8、国四及以上发动机配置。 | 1
13 | 履带式移动 圆锥破碎站 | 1、小时处理量：≥150吨； 2、入料粒径≤200mm； 3、电驱，破碎机功率≥250kw； 4、外接电驱动，液压履带行走、可遥控器控制； 5、配置返料筛，返料筛不低于4000*1500mm； 6、落料点配置喷淋装置。 7、国四及以上发动机配置 | 1
14 | 履带式移动 筛分站 | 1、小时处理量：≥200吨； 2、入料粒径≤200mm； 3、皮带机给料，三层筛设置； 4、筛分机功率≥8*2kw；尺寸（宽x长）≥1800x6000mm； 5、外接电驱动，液压履带行走、可遥控器控制； 6、落料点配置喷淋装置； 7、国四及以上发动机配置。 | 1
| 合计 |  | 60