## Sheet1
采购清单
序号 | 设备名称 | 拟购置设备型号 | 数量
1 | 2米铣刨机 | 燃油种类：柴油；国四排放标准； 最大铣刨宽度≥2000mm；铣刨深度≥330mm； 发动机额定功率≥500kw；冷却方式：水冷； 输料能力≥350立方米/h；刀间距≥18mm； 自带原装除尘系统 | 2
2 | 0.5米铣刨机 | 燃油种类：柴油；国四排放标准； 铣刨宽度≥500mm；铣刨深度≥180mm； 功率≥85KW | 2
3 | 摊铺机 | 燃油种类：柴油；国四排放标准； 最大摊铺宽度≥9m；最大摊铺能力≥800t/h； 发动机功率≥160KW；电加热熨平板 | 1
4 | 一体摊铺机 | 燃油种类：柴油；国四排放标准； 基本摊铺宽度≥3m；最大摊铺宽度≥6m； 最大摊铺厚度≥300mm； 电加热的自动伸缩熨平板； 配备后置式可独立拆卸乳化沥青罐体 | 1
5 | 大型洗扫车 | 燃油种类：柴油；排放符合国六B标准； 车辆底盘发动机额定功率≥165KW； 最大总质量≥18000kg；清洗宽度≥3.5m； 副发动机排放：国四及以上；副发动机功率≥115KW； 最大吸入粒度≥100mm； 清水箱总容积≥9m³；垃圾箱总容积≥7m³； 需要配备粉碎装置 | 6
6 | 大型湿式清扫车 | 燃料种类：柴油；排放符合国六B标准； 最大总质量≥18000kg； 车辆底盘发动机额定功率≥165KW； 副发动机满足国四及以上排放； 最大清扫宽度≥3.5m； 垃圾箱容积≥8m³；水箱容积≥3.5 m³ | 3
7 | 中型洗扫车 | 燃料种类：柴油；底盘发动机排放符合国六B标准； 副发动机达到国四排放标准； 最大总质量≥8000kg； 清水箱总容积≥4.5m³；垃圾箱总容积≥3m³； 发动机功率≥110kW | 2
8 | 燃油大型低压 清洗车（25t） | 燃料种类：柴油；底盘发动机排放符合国六B标准； 最大总质量≥25000kg；额定载质量≥15000kg； 水罐容量≥16m³ | 5
9 | 燃油大型高压 清洗车（18t） | 燃料种类：柴油；底盘发动机排放符合国六B标准； 副发动机达到国四排放标准； 最大总质量≥18000kg；额定载质量≥9000kg； 水罐容量≥10m³ | 4
10 | 大型干扫车 | 燃料种类：柴油；底盘发动机排放符合国六B标准； 副发动机达到国四排放标准； 最大总质量≥18000kg；垃圾箱容积≥8m³； 需要配备粉碎装置 | 1
11 | 中型干扫车 | 燃料种类：柴油；底盘发动机排放符合国六B标准； 副发动机达到国四排放标准； 最大总质量≥7000kg；垃圾箱总容积≥4m³ | 2
12 | 多功能抑尘车 | 燃料种类：柴油；底盘发动机排放符合国六B标准； 最大总质量≥18000kg；额定载质量≥9000kg； 罐体有效容积≥10m³ | 1
13 | 18吨道路 污染清除车 | 燃料种类：柴油；排放符合国六B标准； 总重量≥18000kg；整备质量≤16000kg； 静液压驱动行走； 水泵工作最大水压≥28MPa； 清水箱容积/污水箱容积≥7m³ | 1
14 | 吸污车 | 燃料种类：柴油；底盘发动机排放符合国六B标准； 最大总质量≥18000kg；污水罐体有效容积≥12m³ | 1
15 | 整体式垃圾 压缩机 | 垃圾箱容积≥20m³；最大压缩力≥340kN； 料斗有效宽度≥2200mm | 7
16 | 3吨压缩式 垃圾车 | 燃料种类：柴油；底盘发动机排放符合国六B标准； 总质量≥8000kg；垃圾箱有效容积≥6m³ | 1
17 | 25吨车厢可卸式 垃圾车 | 燃料种类：柴油；底盘发动机排放符合国六B标准； 最大总质量≥25000kg；起重能力≥20T | 3
18 | 对接式 垃圾车 | 燃料种类：柴油；底盘发动机排放符合国六B标准； 总质量≥18000kg；额定载质量≥8500kg | 3
19 | 大型载客汽车 -指挥车 | 燃油：汽油； 车辆尺寸要求：长度≥7000mm；宽度≥2000mm；高度≤2770mm； 载客≥4人；车厢内高≥1900mm； 轴距≥4000mm； 变速器：自动档变速箱；不少于10档变速箱； 发动机型式：双增压汽油发动机；排量≥3.4L 改装需求： 5G路由器；半球摄像机；主显示器≥50寸； 5G车载图传；车内音响；车内照明；充逆变一体机； 蓄电池组；配电箱；直流电源；防雷系统； 全车接地系统；电源线缆盘； | 1
20 | 综合养护车 | 燃料种类：柴油；排放符合国六B标准； 发动机额定功率≥160KW；最大总质量≥18000kg； 小时产量4-6T；搅拌料仓有效容积≥1m³； 热风循环加热方式；单次加热时间≤20min； 灌缝箱容量需≥100L；乳化沥青箱容积需≥200L | 1
21 | 下水道高压 清洗车 | 燃料种类：柴油；排放符合国六B标准； 发动机额定功率≥180KW；最大总质量≥25000kg； 水箱有效容积≥8m³；高压泵额定压力≥16MPa； 额定流量≥150L/min；真空泵额定真空度≥-0.09MPa； 吸气量≥180m³/h | 2
22 | 车载三维 探地雷达 | 中心频率：200MHz；通道数：16通道； 双模块设计；主控系统与天线阵列一体化设计； 无需外接雷达主机；脉冲重复频率≥400KHz； 阵列形式：MIMO天线阵 | 1
23 | 沥青混合料搅拌 及热再生一体机 | 原生5000型+再生3000型 | 1
24 | 混凝土搅拌站 | HZS180 | 1
25 | 电动混凝土 搅拌运输车 | 驱动形式：前四后八；电池电量350kw/h；装载方量≥14方 | 50
26 | 电动装载机 | 50型 | 1
27 | 立式车床 | 最大车削直径：5000mm；双柱式 | 1
28 | 龙门铣床 | 龙门有效宽度2800mm；工作台尺寸2000×4000mm | 1
29 | 12000W光纤 激光切管机 | 最大加工范围： 管材长度≤12000mm 圆管：Φ10-Φ360mm 方管：350*350mm ； 卡盘最大载重：1000KG；尾料：0mm； 半自动上料，自动下料；具备坡口切割功能 | 1
30 | 400T数控 折弯机 | 公称压力≥4000 kN，满足10mm厚碳钢板满折要求； 工作台长度≥4000 mm； 重复定位精度≤±0.02mm | 1
31 | 20×2500数控 四辊卷板机 | 卷板最大厚度：20mm（Q235碳钢）；卷板最大宽度：2500mm； 辊子数量：四辊； 同步精度：下辊及侧辊左右两端升降同步精度±0.2mm | 1
32 | 锚栓加工 生产线 | 感应调质线（2t/h)1200kw； 圆锯机（φ70mm ,长度:6000mm)； 倒角机（φ70mm ,长度:6000mm) | 1
33 | 吊钉生产线 | 全自动热墩头生产线（350t-60mm）； 全自动缩径机（φ600mm,长度：800mm）； 液压压头机（φ28mm-200t） | 1
| 合计 |  | 111
注：实际招标项目、数量、主要技术参数以招标文件为准，此清单仅供参考。