## Sheet1
采购清单
序号 | 设备名称 | 拟购置设备型号 | 数量
1 | 轮胎式 摊铺机 | 最大摊铺宽度1.3m； 最大摊铺厚度100mm； 最大料斗容量≥0.6m³； 驱动形式: 轮式 | 1
2 | 铣刨机 | 铣刨宽度≥500mm； 铣刨深度≥180mm； 额定功率≥90kW; 国四及以上排放标准 | 1
3 | 3吨压路机 | 水冷式柴油发动机； 工作质量≥2700kg； 双振动频率：高频≥60Hz； 低频率≥50Hz； 激振力：高≥50kN；低≥30kN | 3
4 | 汽车起重机 | 伸缩臂≥5节； 主臂长度≥34m； 吊钩主钩≥12t，副钩≥2.1t； 配重≥2t | 1
5 | 150轮式 挖掘机 | 可上牌照； 燃油种类：柴油； 满足国四非道路排放标准； 铲斗容量≥0.6m³ 额定功率≥100kW ； 操作重量≥14000kg； 行走方式：轮式双胎； | 2
6 | 60轮式 挖掘机 | 可上牌照； 燃油种类：柴油； 满足国四非道路排放标准； 铲斗容量≥0.18m³； 额定功率≥35kW； 操作重量≥5500kg； 行走方式：轮式双胎； | 1
7 | 50型装载机 | 额定载荷≥5500kg； 额定功率≥170kW； 额定斗容≥3m³； 最大崛起力≥160kN | 1
8 | 30型装载机 | 额定载荷≥3000kg； 额定功率≥90kW； 额定斗容≥1.8m³； 最大崛起力≥90kN | 2
9 | 20型装载机 | 额定载荷≥2000kg； 发动机功率≥85kW； 额定斗容≥1.2m³； 最大崛起力≥50kN； 最大牵引力≥55kN | 1
10 | 滑移装载机 （配清扫器） | 燃料类型：柴油； 满足国四非道路排放标准； 功率≥50kW； 最大工作高度≥3800mm； 最大卸载高度≥2000mm； 配置72寸封闭式清扫器 | 1
11 | 交通锥自动 收放装置 | 交通锥尺寸900mm高、重量4.5kg； 锥间距≥1m； 作业速度： 施放交通锥≤15km/h、收取交通锥≤10 km/h | 1
12 | 防撞缓冲车 | 燃料类型：柴油； 排放符合国六B标准,满足北京上牌要求； 底盘发动机功率≥85kW； 防撞缓冲防撞等级: 不低于80级别 | 2
13 | 清障车 | 燃油：柴油； 排放符合国六标准,满足北京上牌要求； 发动机功率≥110kW； 总质量≥8000kg； 托牵质量≥5000kg； 液压绞盘、后拖车装置； 车型：中型（带尾板）； 座位：2人 | 1
14 | 纯电大型 洗扫车 | 总质量≥18000kg； 电池容量≥250kWh； 清扫宽度≥3.5m； 清水箱容积≥7m³； 垃圾箱容积≥7m³ | 3
15 | 纯电中型 洗扫车 | 总质量≥12000kg； 电池容量≥160kWh； 清扫宽度≥3m； 清水箱容积≥5.5m³； 垃圾箱容积≥4.5m³ | 1
16 | 多功能 洒水车 | 燃料类型：柴油； 排放符合国六标准,满足北京上牌要求； 车辆底盘发动机额定功率≥160kW； 总质量≥18000kg； 罐体有效容积≥10m3； 高射水枪射程≥30m | 3
17 | 18吨低压 清洗车 | 燃料类型：柴油； 排放符合国六B标准,满足北京上牌要求； 车辆底盘发动机额定功率≥140kW； 总质量≥18000kg； 额定质量≥11000kg； 罐体有效容积≥10m³ | 14
18 | 下水道高压 清洗车 | 燃料类型：柴油； 排放符合国六标准,满足北京上牌要求； 最大总质量≥18000kg； 罐体容积≥8m³； 抽吸深度≥6m； 高压清洗系统≥25MPa； 吸污管DN100钢丝胶管≥8m； 高压管长度≥20m | 2
19 | 纯电动厢式 运输车 | 电池电量≥120kWh，快速充电，‌续航≥400km； 整车尺寸 ≥5900×2200×3200mm； 最大总质量≥4400kg； 带液压尾板 | 1
20 | 轻型自卸车 （单排） | 燃料类型：柴油； 排放符合国六标准,满足北京上牌要求； 车辆底盘发动机额定功率≥85kW； 最大总质量≥4400kg、额定载质量≥1600kg； 乘坐人数：2； 货箱形式：自卸式 | 3
21 | 多用途货车 （燃油） | 燃料类型：汽油； 排放符合国六标准,满足北京上牌要求； 车辆底盘发动机额定功率≥175kW； 最大总质量≥3000kg； 额定载质量≥450kg，驱动：4x4 | 6
22 | 多用途货车 （燃油） | 燃料类型：汽油； 排放符合国六标准,满足北京上牌要求； 车辆底盘发动机额定功率≥170kW； 最大总质量≥2900kg； 额定载质量≥600kg，驱动：4x2 | 4
23 | 多用途货车 （电动） | 电池电量≥85kWh； 最大功率≥120kW； 续航里程≥500km； 乘坐人数：2+3 | 4
24 | 道路养护面包车（七座） | 燃油：汽油； 总质量≥2700kg； 额定载客：7人； 发动机排量≥2.0L； 发动机功率≥100kW | 3
25 | 道路综合 检测车系统 | 检测宽度≥3.75m； 配置路面损坏辅助采集相机； 专用频闪照明模块； 脉冲降频模块； 模拟距离发生器，信号形式：模拟编码器方波信号； 车载直流电源控制单元； 车载供电模块 | 1
26 | 农村公路路面 损坏检测系统 | 检测宽度≥3.5m； 配置路面损坏辅助采集相机； 专用频闪照明模块； 脉冲控制模块； 模拟距离发生器 | 1
27 | 公路压实度 智能检测系统 | 能确定路面压实度数据，为路面压实度等级划分进行量化和道路管养单位进行大规模的道路健康分析。 | 1
28 | 数控龙门铣床 | X轴行程≥4200mm； Y轴行程≥3200mm； Z轴行程≥1000mm； 龙门有效宽度≥3200mm； 工作台尺寸≥2500mm×4000mm； 工作台最大承重≥18000kg； 刀库：无需配置刀库，预留刀库接口； 铣头配置：自动直角铣头 | 1
29 | 数控四轴立式 加工中心 | X轴行程≥800mm； Y轴行程≥500mm； Z轴行程≥500 mm； 工作台尺寸：1000mm×500mm； 工作台最大承重≥600kg； 第四轴:转台直径≥200mm，中心孔直径≥35mm； 控制轴数:四轴四联动； 需配置顶尖尾座，与第四轴转台中心高一致， 误差≤0.02 mm | 2
30 | 悬臂式八轴智能 焊接机器人 | 最大焊接长度≥10000mm； 最大焊接宽度≥3500mm； 最大焊接高度≥500mm； 结构形式：悬臂式八轴 （六轴机器人本体+二轴外部行走轴）； 焊接精度≤±0.06mm； 机器人本体：六轴机器人； 机器人本体负载≥10kg； 机器人本体工作半径≥2000mm； 机器人本体重复定位精度≤±0.05mm | 1
| 合计 |  | 69
注：实际招标项目、数量、主要技术参数以招标文件为准，此清单仅供参考。