## Sheet1
采购清单
序号 | 设备名称 | 拟购置设备型号 | 数量
1 | 150轮式 挖掘机 | 可上牌照； 燃油种类：柴油； 满足国四非道路排放标准； 铲斗容量 ≥ 0.6 m³ 额定功率 ≥ 100 kW ； 操作重量 ≥ 14000 kg； 行走方式：轮式双胎 | 2
2 | 60轮式 挖掘机 | 可上牌照； 燃油种类：柴油； 满足国四非道路排放标准； 铲斗容量 ≥ 0.18 m³； 额定功率 ≥ 35 kW； 操作重量 ≥ 5500 kg； 行走方式：轮式双胎 | 1
3 | 交通锥自动 收放装置 | 交通锥尺寸 900mm 高、重量 4.5 kg； 锥间距 ≥ 1 m； 作业速度： 施放交通锥 ≤ 15 km/h、收取交通锥 ≤ 10 km/h | 1
4 | 纯电动厢式 运输车 | 电池电量 ≥ 120 kWh，快速充电，‌续航 ≥ 400 km； 整车尺寸 ≥ 5900×2200×3200 mm； 最大总质量 ≥ 4400 kg； 带液压尾板 | 1
5 | 多用途货车 （燃油） | 燃料类型：汽油； 排放符合国六标准,满足北京上牌要求； 车辆底盘发动机额定功率 ≥ 175 kW； 最大总质量 ≥ 3000 kg； 额定载质量 ≥ 450 kg，驱动：4x4 | 6
6 | 多用途货车 （燃油） | 燃料类型：汽油； 排放符合国六标准,满足北京上牌要求； 车辆底盘发动机额定功率 ≥ 170 kW； 最大总质量 ≥ 2900 kg； 额定载质量 ≥ 600 kg，驱动：4x2 | 4
7 | 多用途货车 （电动） | 电池电量 ≥ 85 kWh； 最大功率 ≥ 120 kW； 续航里程 ≥ 500 km； 乘坐人数：2+3 | 4
8 | 道路养护面包车（七座） | 燃油：汽油； 总质量 ≥ 2700 kg； 额定载客：7人； 发动机排量 ≥ 2.0 L； 发动机功率 ≥ 100 kW | 3
9 | 道路综合 检测车系统 | 检测宽度 ≥ 3.75 m； 配置路面损坏辅助采集相机； 专用频闪照明模块； 脉冲降频模块； 模拟距离发生器，信号形式：模拟编码器方波信号； 车载直流电源控制单元； 车载供电模块 | 1
10 | 农村公路路面 损坏检测系统 | 检测宽度 ≥ 3.5 m； 配置路面损坏辅助采集相机； 专用频闪照明模块； 脉冲控制模块； 模拟距离发生器 | 1
11 | 公路压实度 智能检测系统 | 能确定路面压实度数据，为路面压实度等级划分进行量化和道路管养单位进行大规模的道路健康分析。 | 1
12 | 电动滑移装载机 | 90型（标配铲斗+清扫器，选配货叉、破碎锤） | 2
13 | 微机控制电液伺服压剪试验机 | 垂向试验力 ≤ 1OOOO kN； 试验力测量精度 ≤ ±1%； 横向试验力 ≤ 2000 kN；（含2台行车） | 1
| 合计 |  | 28
注：实际招标项目、数量、主要技术参数以招标文件为准，此清单仅供参考。