## Sheet1
采购清单
序号 | 设备名称 | 拟购置设备型号 | 数量
1 | 60轮式 挖掘机 | 可上牌照； 燃油种类：柴油； 满足国四非道路排放标准； 铲斗容量 ≥ 0.18 m³； 额定功率 ≥ 35 kW； 操作重量 ≥ 5500 kg； 行走方式：轮式双胎 | 1
2 | 18t纯电洗扫车 | 总质量 ≥ 18000 Kg，整备质量 ≤ 11600 Kg； 额定载质量 ≥ 6200 Kg； 底盘电机功率 ≥ 100 kW； 电池容量 ≥ 230 kWh；电池防护等级 ≥ IP68； 电池能量密度 ≥ 145 Wh/kg，充电时间 ≤ 2 h； 清扫宽度 ≥ 3.5 m； 垃圾箱总容积 ≥ 7 m³；清水箱容积 ≥ 9 m³； 最大清扫能力 ≥ 70000 m2/h | 4
3 | 3t纯电洗扫车 | 总质量 ≤ 3500 Kg，整备质量 ≤ 2700 Kg， 额定载质量 ≥ 400 Kg； 底盘电机功率 ≥ 35 kW； 电池容量 ≥ 40 kWh；电池能量密度 ≥ 135 Wh/kg； 充电时间 ≤ 2 h； 垃圾箱总容积 ≥ 2 m³；清水箱容积 ≥ 1 m³； 最大清扫能力 ≥ 45000 m2/h | 4
4 | 12t纯电洗扫车 | 总质量 ≥ 12000 Kg，整备质量 ≤ 8300 Kg； 额定载质量 ≥ 4000 Kg； 底盘驱动电机功率 ≥ 100 kW； 电池容量 ≥ 140 kWh；电池防护等级 ≥ IP68； 清扫宽度 ≥ 3 m； 垃圾箱总容积 ≥ 4.5 m³；清水箱容积 ≥ 5.5 m³； 最大清扫能力 ≥ 60000 m2/h | 2
5 | 18t洗扫车 | 燃油类型：柴油； 车辆底盘发动机额定功率 ≥ 165 kW； 排放符合国六B标准,满足北京上牌要求； 最大总质量 ≥ 18000 kg； 副发动机功率 ≥ 115 kW；排放满足非道路国四及以上；清洗宽度 ≥ 3.5 m； 清水箱容积 ≥ 9 m³； 垃圾箱容积 ≥ 7 m³； | 1
6 | 12t洗扫车 | 燃油类型：柴油； 底盘发动机功率 ≥ 110 kW； 排放符合国六B标准,满足北京上牌要求； 副发动机达到非道路国四及以上排放标准； 总质量 ≥ 12000 kg，整备质量 ≤ 8000 kg； 额定载质量 ≥ 4100 kg； 清洗宽度 ≥ 3 m； 清水箱容积 ≥ 6 m³； 垃圾箱容积 ≥ 4 m³ | 1
7 | 多用途货车 （燃油） | 燃料类型：汽油； 排放符合国六标准,满足北京上牌要求； 车辆底盘发动机额定功率 ≥ 170 kW； 最大总质量 ≥ 2900 kg； 额定载质量 ≥ 600 kg，驱动：4x2 | 4
| 合计 |  | 17
注：实际招标项目、数量、主要技术参数以招标文件为准，此清单仅供参考。